## 材料供应
报价清单
项目名称：梅河芳邻人才公寓(富士康宿舍)改造项目材料采购供应
序号 | 项目名称 | 项目特征描述 | 单位 | 工程量 | 不含税单价（元） | 不含税合价（元）
1 | PPR给水管 | 1. 材质规格：联塑正品PPR冷水给水管，De32； 2. 安装方式：墙面明装敷设、管卡固定、横平竖直； 3. 工作内容：管道裁切、热熔连接、全部管件安装、固定、调直； 4. 包含水压试验、管道冲洗、成品保护、清理。 | m | 50 |  | 0
2 | PPR截止阀 | 1. 规格：De32 PPR直通截止阀； 2. 安装方式：热熔连接、分区控制供水； 3. 含调试启闭、试压检查、稳固安装。 | 个 | 8 |  | 0
3 | 不锈钢水龙头 | 1. 规格DN20 2. 不锈钢 | 个 | 40 |  | 0
4 | UPVC排水管 | 1. 材质：国标UPVC排水塑料管； 2. 规格：DN110，明装沿墙敷设； 3. 工艺：专用胶水粘接、坡度合理、无积水、无倒坡； 4. 含三通、弯头、直接、管卡、检修口安装、通水闭水试验、清理。 | m | 48 |  | 0
5 | UPVC排水管 | 1. 材质：国标UPVC排水塑料管； 2. 规格：DN50，洗衣机分支排水支管； 3. 粘接牢固、配套管件齐全、加装排水防臭构造； 4. 含通水试验、防脱落固定、现场清理。 | m | 12 |  | 0
6 | PVC明装线槽 | 1. 材质：PVC阻燃明装线槽； 2、 规格：40 2. 安装：墙面明装、横平竖直、固定牢靠、切口平整； 3. 含线槽盖板、弯头、直接、终端堵头、固定配件全部工序。 | m | 56 |  | 0
7 | 铜芯电线 BV-6mm² | 1. 规格：单股铜芯绝缘电线6mm²； 2. 敷设位置：线槽内穿线敷设； 3. 分色布线、无接头、无扭曲、预留检修余量、绝缘达标。 | m | 1200 |  | 0
8 | 防水三孔插座 | 1. 规格：单相三孔、16A、洗衣机专用大功率插座； 2. 明装安装、接线规范、零火地齐全、接触可靠； 3. 符合设备大功率用电要求 | 个 | 160 |  | 0
9 | 插座防水盒 | 1. 户外防水专用防护盒； 2. 适配洗衣机插座明装防护、防尘防水、稳固安装。 | 个 | 40 |  | 0
10 | 32A漏电保护器 | 1. 规格：额定电流32A、漏电保护动作灵敏； 2. 单路单机独立保护，大功率洗衣机回路专用； 3. 含接线、调试、通电试验、功能检测合格。 | 个 | 40 |  | 0
11 | 漏电保护器防护箱 | 1. 明装小型保护箱体，适配漏保安装； 2. 开孔规整、固定牢固、防护防尘、安全合规； 3. 含箱体固定、接地、整理布线、成品保护。 | 个 | 40 |  | 0
12 | 电流互感器安装 | BH-0.66I型 | 个 | 99 |  | 0
13 | 电能表安装（含辅材） | 1.正泰DTSY666三相四线 2.表体固定，一二次回路接线、端子压接、号码管标识，绝缘测试； 3.通电检查调试；含配套安装辅材。 | 个 | 33 |  | 0
14 | 多功能插座（包含安装） | 公牛1.8米6孔，（插盘线安装线槽及后期拆除放到指定位置） | 个 | 1195 |  | 0
15 | 多功能插座（包含安装） | 公牛3米6孔，（插盘线安装线槽及后期拆除放到指定位置） | 个 | 1195 |  | 0
16 | 多功能插座（包含安装） | 公牛5米6孔，（插盘线安装线槽及后期拆除放到指定位置） | 个 | 1194 |  | 0
17 | 9栋楼合围 | 底盘立柱50*50*1.5厚 横梁40*40*1.2 竖管19*19*1.0 高度大于2.2米 安装和拆除后运输到指定位置 | m | 800 |  | 0
18 | 室内晾衣绳 | 不锈钢室外晾衣架，不锈钢材质φ32*0.6（安装和拆除后运输到指定位置） | m | 200 |  | 0
19 | 室外晾衣架 | 卫生间晾衣绳1564条（安装和拆除后运输到指定位置） | 个 | 1564 |  | 0
20 | 配电箱 |  | 台 | 1 |  | 0
21 | 摆闸单机芯（道尔/深圳）DR.TD.6602.FJ1 | 1、机箱尺寸1200*200*980mm。 2、材料：SUS304，标厚1.2+1.0mm。 3、机芯：24V无刷防撞，无离合，摆杆可主动复位。 4、摆杆是用25mm圆管，杆与摆轴一体连接，通行宽度1100mm。 5、外观：桥式开口圆弧平面，U形灯。 6、每通道标配4对红外，标配语音提示系统，支持消防开启功能和高峰时段常开功能。 | 台 | 6 |  | 0
22 | 摆闸双机芯（道尔/深圳）DR.TD.6602.FJD2 |  | 台 | 3 |  | 0
23 | 人脸识别终端（道尔/深圳）DR.MJ.3612MK | 1、用户：30000人脸、15万记录 2、显示屏：7寸高清屏 3、识别速度： ≤ 0.5秒 4、处理器：瑞芯微1109AI芯片 5、双目活体检测：300W宽动态，抗逆光，超宽动态效果，自适应复杂场景 6、操作系统： Linux系统 7、识别距离：0.5～2m 8、工作电压：DC12V±10% 15W 9、外观尺寸：铝合金+钢化玻璃23*12*2cm | 台 | 12 |  | 0
24 | 不锈钢控制箱 | 1.规格：40*60 2.电脑用户自备（主流配置） | 个 | 3 |  | 0
25 | 电缆 | 1.YJV3*2.5 | m | 300 |  | 0
26 | 网线 | 五类 | m | 300 |  | 0
27 | 腻子粉 | 立邦快涂宝净味防碱腻子18kg | kg | 900 |  | 0
28 | 油漆 | 立邦专业时时丽内墙乳胶漆17L | L | 510 |  | 0
29 | 配电柜 | 40*60cm配电柜 | 台 | 1 |  | 0
30 | 四开带盖浴霸开关 | 86型防水防尘 | 个 | 125 |  | 0
31 | 滚筒刷 | 包360无死角 | 把 | 30 |  | 0
32 | 短把小滚筒 | 4寸 | 把 | 30 |  | 0
33 | 短把羊毛刷 | 4寸 | 把 | 30 |  | 0
34 | 砂砖 | 100# | 个 | 50 |  | 0
35 | 线槽 |  | m | 7586 |  | 0
36 | 双面胶带 | 纳米魔力(无痕) | m | 7586 |  | 0
37 | 不含税合计
38 | 增值税税率 |  |  |  |  | 0%
39 | 含税合计 |  |  |  |  | 0