## 机械
全费用清单
工程名称：安驰公司包干市政设施养护维修及应急抢险项目机械租赁（一标段/二标段/三标段）项目
单位：元
序号 | 项目编码 | 项目名称 | 项目特征描述 | 计量单位 | 工程量 | 机械单价（最高投标限价） | 全费用合价（最高投标限价） | 全费用响应单价 | 全费用响应合价
人行道维修
1 | 40204002002 | 人行道砖破损-新砖 | 1、人工拆修人行道砖（0.3×0.15×0.06m），人工拆修3cm厚干硬性水泥砂浆； 2、小型构件及材料运输3km，机动三轮车倒运垃圾距离1km，10t自卸车清运垃圾距离10km； 3、细砂灌缝。 | m2 | 1000 | 8.19 | 8190 |  | K6=J6*G6
2 | 40204002003 | 人行道砖松动、下沉-利旧 | 1、人工拆修人行道砖（0.3×0.15×0.06m），人工拆修3cm厚干硬性水泥砂浆； 2、机动三轮车倒运垃圾距离1km，10t自卸车清运垃圾距离10km； 3、细砂灌缝。 | m2 | 1000 | 4.5 | 4500
3 | 40204002004 | 人行道砖缺失-新砖 | 1、人工修复人行道砖（0.3×0.15×0.06m），人工拆修3cm厚干硬性水泥砂浆； 2、小型构件及材料运输3km，机动三轮车倒运垃圾距离1km，10t自卸车清运垃圾距离10km； 3、细砂灌缝。 | m2 | 1000 | 4.38 | 4380
4 | 40204002005 | 盲道砖松动、下沉--利旧 | 1、人工拆修盲道砖（0.3×0.3×0.06m），人工拆修3cm厚干硬性水泥砂浆； 2、小型构件及材料运输10km，机动三轮车倒运垃圾距离1km，10t自卸车清运垃圾距离10km； 3、细砂灌缝。 | m2 | 1000 | 4.5 | 4500
5 | 40204002006 | 盲道砖破损-新砖 | 1、人工拆修盲道砖（0.3×0.3×0.06m），人工拆修3cm厚干硬性水泥砂浆； 2、小型构件及材料运输3km，机动三轮车倒运垃圾距离1km，10t自卸车清运垃圾距离10km； 3、细砂灌缝。 | m2 | 1000 | 8.19 | 8190
6 | 40204002007 | 盲道砖缺失-新砖 | 1、人工修复盲道砖（0.3×0.3×0.06m），人工拆修3cm厚干硬性水泥砂浆； 2、小型构件及材料运输10km，机动三轮车倒运垃圾距离1km，10t自卸车清运垃圾距离10km； 3、细砂灌缝。 | m2 | 1000 | 4.38 | 4380
7 | 40204002008 | 人行道砖松动、下沉（石材）--利旧 | 1、人工拆修人行道石材砖（0.3×0.3×0.03m）或（0.3×0.6×0.03m），人工拆修3cm厚干硬性水泥砂浆； 2、小型构件及材料运输3km，机动三轮车倒运垃圾距离1km，10t自卸车清运垃圾距离10km； 3、细砂灌缝。 | m2 | 400 | 9.87 | 3948
8 | 40204002009 | 人行道砖破损（新石材砖） | 1、人工拆修人行道石材砖（0.3×0.6×0.03m），人工拆修3cm厚干硬性水泥砂浆； 2、小型构件及材料运输3km，机动三轮车倒运垃圾距离1km，10t自卸车清运垃圾距离10km； 3、细砂灌缝。 | m2 | 400 | 11.72 | 4688
9 | 40204002010 | 人行道砖破损（新石材盲道） | 1、人工拆修人行道石材砖（0.3×0.3×0.03m），人工拆修3cm厚干硬性水泥砂浆； 2、小型构件及材料运输3km，机动三轮车倒运垃圾距离1km，10t自卸车清运垃圾距离10km； 3、细砂灌缝。 | m2 | 400 | 11.72 | 4688
10 | 40204002011 | 人行道砖缺失（新石材砖） | 1、人工修复人行道石材砖（0.3×0.3×0.03m）或（0.3×0.6×0.036m），人工拆修3cm厚干硬性水泥砂浆； 2、小型构件及材料运输3km，机动三轮车倒运垃圾距离1km，10t自卸车清运垃圾距离10km； 3、细砂灌缝。 | m2 | 350 | 9.76 | 3416
11 | 40204002012 | 人行道砖缺失（新石材盲道） | 1、人工修复人行道石材砖（0.3×0.3×0.03m）或（0.3×0.6×0.036m），人工拆修3cm厚干硬性水泥砂浆； 2、小型构件及材料运输3km，机动三轮车倒运垃圾距离1km，10t自卸车清运垃圾距离10km； 3、细砂灌缝。 | m2 | 300 | 9.76 | 2928
侧石维修
1 | 40204004001 | 侧石位移、下沉--利旧 | 1、人工拆修混凝土侧石（0.3*0.25*1m），人工拆修3cm厚干硬性水泥砂浆； 2、小型构件及材料运输3km，机动三轮车倒运垃圾距离1km，10t自卸车清运垃圾距离10km； 3、M10水泥砂浆勾缝 | m | 200 | 2.61 | 522
2 | 40204004002 | 侧石破损 | 1、人工拆修混凝土侧石（0.3*0.25*1m），人工拆修3cm厚干硬性水泥砂浆、人工破除无筋砼构件 2、小型构件及材料运输3km，机动三轮车倒运垃圾距离1km，10t自卸车清运垃圾距离10km； 3、M10水泥砂浆勾缝 | m | 1500 | 7.22 | 10830
3 | 40204004003 | 侧石缺失 | 1、人工修复混凝土侧石（0.3*0.25*1m），人工拆修3cm厚干硬性水泥砂浆； 2、小型构件及材料运输3km，机动三轮车倒运垃圾距离1km，10t自卸车清运垃圾距离10km； 3、M10水泥砂浆勾缝 | m | 200 | 2.4 | 480
4 | 40204004016 | 侧石位移、下沉--利旧 | 1、人工拆修花岗岩侧石（0.3*0.25*1m），人工拆修3cm厚干硬性水泥砂浆； 2、小型构件及材料运输3km，机动三轮车倒运垃圾距离1km，10t自卸车清运垃圾距离10km； 3、M10水泥砂浆勾缝 | m | 300 | 3.31 | 993
5 | 40204004017 | 侧石破损 | 1、人工拆修花岗岩侧石（0.3*0.25*1m），人工拆修3cm厚干硬性水泥砂浆、人工破除无筋砼构件 2、小型构件及材料运输3km，机动三轮车倒运垃圾距离1km，10t自卸车清运垃圾距离10km； 3、M10水泥砂浆勾缝 | m | 100 | 7.93 | 793
6 | 40204004004 | 侧石位移、下沉（带靠背）--利旧 | 1、人工拆修混凝土侧石（0.3*0.25*1m），人工拆修3cm厚干硬性水泥砂浆； 2、小型构件及材料运输3km，机动三轮车倒运垃圾距离1km，10t自卸车清运垃圾距离10km； 3、M10水泥砂浆勾缝 4、C25砼梯形靠背（上宽10cm，下宽15cm，高20cm） | m | 200 | 6.87 | 1374
7 | 40204004005 | 侧石破损（带靠背） | 1、人工拆修混凝土侧石（0.3*0.25*1m），人工拆修3cm厚干硬性水泥砂浆、人工破除无筋砼构件 2、小型构件及材料运输3km，机动三轮车倒运垃圾距离1km，10t自卸车清运垃圾距离10km； 3、M10水泥砂浆勾缝 4、C25砼梯形靠背（上宽10cm，下宽15cm，高20cm） | m | 1500 | 11.49 | 17235
8 | 40204004006 | 侧石缺失（带靠背） | 1、人工修复混凝土侧石（0.3*0.25*1m），人工拆修3cm厚干硬性水泥砂浆； 2、小型构件及材料运输3km，机动三轮车倒运垃圾距离1km，10t自卸车清运垃圾距离10km； 3、M10水泥砂浆勾缝 4、C25砼梯形靠背（上宽10cm，下宽15cm，高20cm） | m | 200 | 6.67 | 1334
9 | 40204004018 | 侧石位移、下沉（带靠背）--利旧 | 1、人工拆修花岗岩侧石（0.3*0.25*1m），人工拆修3cm厚干硬性水泥砂浆； 2、小型构件及材料运输3km，机动三轮车倒运垃圾距离1km，10t自卸车清运垃圾距离10km； 3、M10水泥砂浆勾缝 4、C25砼梯形靠背（上宽10cm，下宽15cm，高20cm） | m | 300 | 7.57 | 2271
10 | 40204004019 | 侧石破损（带靠背） | 1、人工拆修花岗岩侧石（0.3*0.25*1m），人工拆修3cm厚干硬性水泥砂浆、人工破除无筋砼构件 2、小型构件及材料运输3km，机动三轮车倒运垃圾距离1km，10t自卸车清运垃圾距离10km； 3、M10水泥砂浆勾缝 4、C25砼梯形靠背（上宽10cm，下宽15cm，高20cm） | m | 100 | 12.19 | 1219
11 | 40204004007 | 小边石位移、松动（带靠背）--利旧 | 1、人工拆修混凝土路边石（0.5*0.15*0.08），人工拆修3cm厚干硬性水泥砂浆； 2、小型构件及材料运输3km，机动三轮车倒运垃圾距离1km，10t自卸车清运垃圾距离10km； 3、M10水泥砂浆勾缝； 4、C25砼梯形靠背（上宽5cm，下宽10cm，高20cm） | m | 200 | 5 | 1000
12 | 40204004008 | 小边石破损（带靠背） | 1、人工拆修混凝土路边石（0.5*0.15*0.08），人工拆修3cm厚干硬性水泥砂浆； 2、小型构件及材料运输10km，机动三轮车倒运垃圾距离1km，10t自卸车清运垃圾距离10km； 3、M10水泥砂浆勾缝； 4、C25砼梯形靠背（上宽5cm，下宽10cm，高20cm）。 | m | 1500 | 5.74 | 8610
13 | 40204004009 | 小边石缺失（带靠背） | 1、人工修复混凝土路边石（0.5*0.15*0.08），人工拆修3cm厚干硬性水泥砂浆； 2、小型构件及材料运输10km，机动三轮车倒运垃圾距离1km，10t自卸车清运垃圾距离10km； 3、M10水泥砂浆勾缝； 4、C25砼梯形靠背（上宽5cm，下宽10cm，高20cm） | m | 500 | 4.79 | 2395
14 | 40204004020 | 小边石位移、松动（带靠背）--利旧 | 1、人工拆修花岗岩路边石（0.5*0.15*0.08），人工拆修3cm厚干硬性水泥砂浆； 2、小型构件及材料运输3km，机动三轮车倒运垃圾距离1km，10t自卸车清运垃圾距离10km； 3、M10水泥砂浆勾缝； 4、C25砼梯形靠背（上宽5cm，下宽10cm，高20cm） | m | 300 | 5.09 | 1527
15 | 40204004021 | 小边石破损（带靠背） | 1、人工拆修花岗岩路边石（0.5*0.15*0.08），人工拆修3cm厚干硬性水泥砂浆； 2、小型构件及材料运输10km，机动三轮车倒运垃圾距离1km，10t自卸车清运垃圾距离10km； 3、M10水泥砂浆勾缝； 4、C25砼梯形靠背（上宽5cm，下宽10cm，高20cm）。 | m | 100 | 5.83 | 583
16 | 40204004010 | 树穴石凸起、松动--利旧 | 1、人工拆修混凝土树穴边石（1500*150*200mm），人工拆修3cm厚干硬性水泥砂浆，砍伐凸起树根； 2、小型构件及材料运输10km，机动三轮车倒运垃圾距离1km，10t自卸车清运垃圾距离10km； 3、M10水泥砂浆勾缝 | m | 500 | 3.92 | 1960
17 | 40204004011 | 树穴石破损 | 1、人工拆修混凝土树穴石（1500*150*200mm），人工拆修3cm厚干硬性水泥砂浆； 2、小型构件及材料运输10km，机动三轮车倒运垃圾距离1km，10t自卸车清运垃圾距离10km； 3、M10水泥砂浆勾缝 | m | 1000 | 3.92 | 3920
18 | 40204004012 | 树穴石缺失 | 1、人工修复混凝土树穴石（1500*150*200mm），人工拆修3cm厚干硬性水泥砂浆； 2、小型构件及材料运输10km，机动三轮车倒运垃圾距离1km，10t自卸车清运垃圾距离10km； 3、M10水泥砂浆勾缝 | m | 500 | 1.87 | 935
19 | 40204004022 | 树穴石凸起、松动--利旧 | 1、人工拆修花岗岩树穴边石（1500*150*200mm），人工拆修3cm厚干硬性水泥砂浆，砍伐凸起树根； 2、小型构件及材料运输10km，机动三轮车倒运垃圾距离1km，10t自卸车清运垃圾距离10km； 3、M10水泥砂浆勾缝 | m | 300 | 4.64 | 1392
20 | 40204004023 | 树穴石破损 | 1、人工拆修花岗岩树穴石（1500*150*200mm），人工拆修3cm厚干硬性水泥砂浆； 2、小型构件及材料运输10km，机动三轮车倒运垃圾距离1km，10t自卸车清运垃圾距离10km； 3、M10水泥砂浆勾缝 | m | 100 | 4.64 | 464
平石维修
1 | 40204004013 | 平石位移、下沉--利用旧材 | 1、人工拆修混凝土平石（0.5*0.5*0.1m），人工拆修3cm厚干硬性水泥砂浆； 2、小型构件及材料运输10km，机动三轮车倒运垃圾距离1km，10t自卸车清运垃圾距离10km； 3、M10水泥砂浆勾缝 | m | 500 | 2.89 | 1445
2 | 40204004014 | 平石破损 | 1、人工拆修混凝土平石（0.5*0.5*0.1m），人工拆修3cm厚干硬性水泥砂浆、人工破除无筋砼构件 2、小型构件及材料运输10km，机动三轮车倒运垃圾距离1km，10t自卸车清运垃圾距离10km； 3、M10水泥砂浆勾缝 | m | 1000 | 5.97 | 5970
3 | 40204004015 | 平石缺失 | 1、人工修复混凝土平石（0.5*0.5*0.1m），人工拆修3cm厚干硬性水泥砂浆； 2、小型构件及材料运输10km，机动三轮车倒运垃圾距离1km，10t自卸车清运垃圾距离10km； 3、M10水泥砂浆勾缝 | m | 200 | 2.77 | 554
沥青路面维修
1 | 40402018001 | 沥青路面破损（按5cm计算） 切缝 | 1、切割机切割路面5cm厚； | m | 10000 | 0.67 | 6700
2 | 40402018002 | 沥青路面破损（按5cm计算） 嵌缝条贴缝 | 1、新旧路面交界处粘贴5cm镶缝条 | m | 10000 | 0.23 | 2300
3 | 40203006001 | 沥青路面破损（按5cm计算）--冷补料 沥青混凝土 | 1、人工破除破损沥青混凝土 2、清理坑槽，喷洒粘层油0.6kg/㎡ 3、冷补沥青填筑，夯实（感压型材料） 4、机动三轮车倒运垃圾距离1km，10t自卸车清运垃圾距离10km； | m2 | 500 | 19.55 | 9775
4 | 40203006005 | 沥青路面破损（按5cm计算）--沥青混凝土 厂拌人铺 沥青混凝土-50㎡以内 | 1、人工破除破损沥青混凝土 2、修复：喷洒粘层油0.6kg/㎡，面积m²;摊铺5cm厚AC-13细粒沥青混凝土 3、机动三轮车倒运垃圾距离1km，10t自卸车清运垃圾距离10km； | m2 | 1000 | 10.8 | 10800
5 | 40203006011 | 沥青路面破损（按5cm计算）--沥青混凝土 厂拌机铺 沥青混凝土-50㎡以内 | 1、人工破除破损沥青混凝土 2、修复：喷洒粘层油0.6kg/㎡，面积m²;摊铺5cm厚AC-13细粒沥青混凝土 3、机动三轮车倒运垃圾距离1km，10t自卸车清运垃圾距离10km； | m2 | 1000 | 11.12 | 11120
6 | 40203006012 | 沥青路面破损（按5cm计算）--沥青混凝土 厂拌机铺 沥青混凝土-100㎡以内 | 1、人工破除破损沥青混凝土 2、修复：喷洒粘层油0.6kg/㎡，面积m²;摊铺5cm厚AC-13细粒沥青混凝土 3、机动三轮车倒运垃圾距离1km，10t自卸车清运垃圾距离10km； | m2 | 2000 | 11.03 | 22060
7 | 40203006013 | 沥青路面破损（按5cm计算）--沥青混凝土 厂拌机铺 沥青混凝土-400㎡以内 | 1、铣刨机铣刨破损沥青混凝土 2、修复：喷洒粘层油0.6kg/㎡，面积m²;摊铺5cm厚AC-13细粒沥青混凝土 3、机动三轮车倒运垃圾距离1km，10t自卸车清运垃圾距离10km； | m2 | 3000 | 17.32 | 51960
8 | 40203006016 | 沥青路面破损（按5cm计算）--沥青混凝土 厂拌机铺 沥青混凝土-400㎡以外 | 1、铣刨机铣刨破损沥青混凝土 2、修复：喷洒粘层油0.6kg/㎡，面积m²;摊铺5cm厚AC-13细粒沥青混凝土 3、机动三轮车倒运垃圾距离1km，10t自卸车清运垃圾距离10km； | m2 | 13000 | 11.18 | 145340
9 | 11601003001 | 其他大型机械进出场及安拆 | 压路机进出场 | 项 | 10 | 2624.92 | 26249.2
10 | 11601003002 | 其他大型机械进出场及安拆 | 压路机转移距离300m以内 | 项 | 10 | 787.47 | 7874.7
11 | 11601003003 | 其他大型机械进出场及安拆 | 压路机转移距离500m以内 | 项 | 10 | 1574.95 | 15749.5
12 | 11601003004 | 其他大型机械进出场及安拆 | 摊铺机进出场 | 项 | 10 | 4295.25 | 42952.5
13 | 11601003005 | 其他大型机械进出场及安拆 | 摊铺机转移距离300m以内 | 项 | 10 | 1288.58 | 12885.8
14 | 11601003006 | 其他大型机械进出场及安拆 | 摊铺机转移距离500m以内 | 项 | 10 | 2577.16 | 25771.6
灌缝
1 | 40203006014 | 沥青路面裂缝 | 开槽：1.摆放警示标志，隔离出施工现场； 2.开槽机开槽阔缝； 3.吸尘器清理裂缝中垃圾、粉尘； 4.加热灌缝胶，灌缝机灌注； 5.清扫施工现场，撤离警示标志 | m | 15000 | 7.29 | 109350
检查井
1 | 40204006001 | 检查井升降--单箅三边（井盖利旧） | 1、邻近路缘石，三条边挖补； 2、矩形修复，切缝深度15cm，开挖破除深度20cm（10cm沥青面层+10cm厚水稳基层），尺寸0.65m*1.15m；小型构件及材料运输3km，机动三轮车倒运垃圾距离1km，10t自卸车清运垃圾距离10km； 3、支pvc模板，填筑修复材料为成品黑色快硬自流料0.08m³； 4、箅子采用原道路雨水箅子 450*750mm。 | 座 | 10 | 111.73 | 1117.3
2 | 40204006002 | 检查井升降--单箅四边（井盖利旧） | 1、位于路中间，四条边挖补； 2、矩形修复，切缝深度15cm，开挖破除深度20cm（10cm沥青面层+10cm厚水稳基层），尺寸0.85m*1.15m；小型构件及材料运输3km，机动三轮车倒运垃圾距离1km，10t自卸车清运垃圾距离10km； 3、支pvc模板，填筑修复材料为成品黑色快硬自流料0.13m³； 4、箅子采用原道路雨水箅子 450*750mm。 | 座 | 10 | 119.75 | 1197.5
3 | 40204006003 | 检查井升降--双箅三边（井盖利旧） | 1、邻近路缘石，三条边挖补； 2、矩形修复，切缝深度15cm，开挖破除深度20cm（10cm沥青面层+10cm厚水稳基层），尺寸0.65m*2.0m；小型构件及材料运输3km，机动三轮车倒运垃圾距离1km，10t自卸车清运垃圾距离10km； 3、支pvc模板，填筑修复材料为成品黑色快硬自流料0.13m³； 4、箅子采用原道路雨水箅子 450*750mm。 | 座 | 10 | 215.91 | 2159.1
4 | 40204006004 | 检查井升降--双箅四边（井盖利旧） | 1、位于路中间，四条边挖补； 2、矩形修复，切缝深度15cm，开挖破除深度20cm（10cm沥青面层+10cm厚水稳基层），尺寸0.85m*2.0m；小型构件及材料运输3km，机动三轮车倒运垃圾距离1km，10t自卸车清运垃圾距离10km； 3、支pvc模板，填筑修复材料为成品黑色快硬自流料0.21m³； 4、箅子采用原道路雨水箅子 450*750mm。 | 座 | 10 | 229.39 | 2293.9
5 | 40204006005 | 检查井升降--三箅三边（井盖利旧） | 1、邻近路缘石，三条边挖补； 2、矩形修复，切缝深度15cm，开挖破除深度20cm（10cm沥青面层+10cm厚水稳基层），尺寸0.65m*2.85m；小型构件及材料运输3km，机动三轮车倒运垃圾距离1km，10t自卸车清运垃圾距离10km； 3、支pvc模板，填筑修复材料为成品黑色快硬自流料0.17m³； 4、箅子采用原道路雨水箅子 450*750mm。 | 座 | 5 | 320.08 | 1600.4
6 | 40204006006 | 检查井升降--四箅三边（井盖利旧） | 1、邻近路缘石，三条边挖补； 2、矩形修复，切缝深度15cm，开挖破除深度20cm（10cm沥青面层+10cm厚水稳基层），尺寸0.65m*3.7m；小型构件及材料运输3km，机动三轮车倒运垃圾距离1km，10t自卸车清运垃圾距离10km； 3、支pvc模板，填筑修复材料为成品黑色快硬自流料0.21m³； 4、箅子采用原道路雨水箅子 450*750mm。 | 座 | 5 | 424.26 | 2121.3
7 | 40204006007 | 检查井升降--四箅四边（井盖利旧） | 1、位于路中间，四条边挖补； 2、矩形修复，切缝深度15cm，开挖破除深度20cm（10cm沥青面层+10cm厚水稳基层），尺寸0.85m*3.7m；小型构件及材料运输3km，机动三轮车倒运垃圾距离1km，10t自卸车清运垃圾距离10km； 3、支pvc模板，填筑修复材料为成品黑色快硬自流料0.36m³； 4、箅子采用原道路雨水箅子 450*750mm。 | 座 | 5 | 448.65 | 2243.25
8 | 40204006008 | 检查井升降--单箅三边 | 1、邻近路缘石，三条边挖补； 2、矩形修复，切缝深度15cm，开挖破除深度20cm（10cm沥青面层+10cm厚水稳基层），尺寸0.65m*1.15m；小型构件及材料运输3km，机动三轮车倒运垃圾距离1km，10t自卸车清运垃圾距离10km； 3、支pvc模板，填筑修复材料为成品黑色快硬自流料0.08m³； 4、更换雨水箅子 450*750mm 球墨铸铁 60Kg。 | 座 | 5 | 111.73 | 558.65
9 | 40204006009 | 检查井升降--单箅四边 | 1、位于路中间，四条边挖补； 2、矩形修复，切缝深度15cm，开挖破除深度20cm（10cm沥青面层+10cm厚水稳基层），尺寸0.85m*1.15m；小型构件及材料运输3km，机动三轮车倒运垃圾距离1km，10t自卸车清运垃圾距离10km； 3、支pvc模板，填筑修复材料为成品黑色快硬自流料0.13m³； 4、更换道路雨水箅子 450*750mm 球墨铸铁 60Kg | 座 | 5 | 119.75 | 598.75
10 | 40204006010 | 检查井升降--双箅三边 | 1、邻近路缘石，三条边挖补； 2、矩形修复，切缝深度15cm，开挖破除深度20cm（10cm沥青面层+10cm厚水稳基层），尺寸0.65m*2.0m；小型构件及材料运输3km，机动三轮车倒运垃圾距离1km，10t自卸车清运垃圾距离10km； 3、支pvc模板，填筑修复材料为成品黑色快硬自流料0.13m³； 4、更换道路雨水箅子 450*750mm 球墨铸铁 60Kg | 座 | 5 | 215.9 | 1079.5
11 | 40204006011 | 检查井升降--双箅四边 | 1、位于路中间，四条边挖补； 2、矩形修复，切缝深度15cm，开挖破除深度20cm（10cm沥青面层+10cm厚水稳基层），尺寸0.85m*2.0m；小型构件及材料运输3km，机动三轮车倒运垃圾距离1km，10t自卸车清运垃圾距离10km； 3、支pvc模板，填筑修复材料为成品黑色快硬自流料0.21m³； 4、更换道路雨水箅子 450*750mm 球墨铸铁 60Kg | 座 | 5 | 229.38 | 1146.9
12 | 40204006012 | 检查井升降--三箅三边 | 1、邻近路缘石，三条边挖补； 2、矩形修复，切缝深度15cm，开挖破除深度20cm（10cm沥青面层+10cm厚水稳基层），尺寸0.65m*2.85m；小型构件及材料运输3km，机动三轮车倒运垃圾距离1km，10t自卸车清运垃圾距离10km； 3、支pvc模板，填筑修复材料为成品黑色快硬自流料0.17m³； 4、更换道路雨水箅子 450*750mm 球墨铸铁 60Kg | 座 | 5 | 320.08 | 1600.4
13 | 40204006013 | 检查井升降--四箅三边 | 1、邻近路缘石，三条边挖补； 2、矩形修复，切缝深度15cm，开挖破除深度20cm（10cm沥青面层+10cm厚水稳基层），尺寸0.65m*3.7m；小型构件及材料运输3km，机动三轮车倒运垃圾距离1km，10t自卸车清运垃圾距离10km； 3、支pvc模板，填筑修复材料为成品黑色快硬自流料0.21m³； 4、更换道路雨水箅子 450*750mm 球墨铸铁 60Kg | 座 | 5 | 424.26 | 2121.3
14 | 40204006014 | 检查井升降--四箅四边 | 1、位于路中间，四条边挖补； 2、矩形修复，切缝深度15cm，开挖破除深度20cm（10cm沥青面层+10cm厚水稳基层），尺寸0.85m*3.7m；小型构件及材料运输3km，机动三轮车倒运垃圾距离1km，10t自卸车清运垃圾距离10km； 3、支pvc模板，填筑修复材料为成品黑色快硬自流料0.36m³； 4、箅子采用原道路雨水箅子 450*750mm。 | 座 | 5 | 448.65 | 2243.25
15 | 40204006015 | 路灯井周破损--井盖利旧 | 1、拆除（0.4*0.6m）路灯窨井盖井周尺寸为0.9m*1.2m,拆除深度9cm（6cm厚人行道透水砖+3cm厚砂浆）； 2、人工搬运窨井盖至2米外，破除井座下基础12cm宽，10cm厚； 3、井座底采用M7.5砂浆找平2cm厚，12cm宽； 4、人工搬运窨井盖安装固定，沿井周重新排列组合人行道砖并划线； 5、人工手持切割机按划线对人行道砖进行切割； 6、采用大块砌砖法铺筑6cm厚全新透水砖（300*150*60mm）+1:3干硬性水泥砂浆(3cm)； 7、细砂灌缝； 8、小型构件及材料运输3km，机动三轮车倒运垃圾距离1km，10t自卸车清运垃圾距离10km； 9.利用原井盖； | 座 | 1 | 107.78 | 107.78
16 | 40204006016 | 监控/信号灯井周破损--井盖利旧 | 1、拆除（0.5*0.5m）窨井盖井周尺寸为0.9m*1.2m,拆除深度9cm（6cm厚人行道透水砖+3cm厚砂浆）； 2、人工搬运窨井盖至2米外，破除井座下基础12cm宽，10cm厚； 3、井座底采用M7.5砂浆找平2cm厚，12cm宽； 4、人工搬运窨井盖安装固定，沿井周重新排列组合人行道砖并划线； 5、人工手持切割机按划线对人行道砖进行切割； 6、采用大块砌砖法铺筑6cm厚全新透水砖（300*150*60mm）+1:3干硬性水泥砂浆(3cm)； 7、细砂灌缝； 8、小型构件及材料运输3km，机动三轮车倒运垃圾距离1km，10t自卸车清运垃圾距离10km； 9、利用原井盖 | 座 | 1 | 107.71 | 107.71
17 | 40204006017 | Φ700--井盖利旧 | 1、拆除φ700窨井盖井周尺寸为1.2m*1.35m,拆除深度9cm（6cm厚人行道透水砖+3cm厚砂浆）； 2、人工搬运窨井盖至2米外，破除井座下基础12cm宽，10cm厚； 3、井座底采用M7.5砂浆找平2cm厚，12cm宽； 4、人工搬运窨井盖安装固定，沿井周重新排列组合人行道砖并划线； 5、人工手持切割机按划线对人行道砖进行切割； 6、采用大块砌砖法铺筑6cm厚全新透水砖（300*150*60mm）+1:3干硬性水泥砂浆(3cm)，如更换盲道砖加上盲道砖面积； 7、细砂灌缝； 8、小型构件及材料运输3km，机动三轮车倒运垃圾距离1km，10t自卸车清运垃圾距离10km； 9.利用原井盖； | 座 | 1 | 111.32 | 111.32
18 | 40204006018 | Φ700换成外方内圆 | 1、拆除φ700窨井盖井周尺寸为1.2m*1.35m,拆除深度9cm（6cm厚人行道透水砖+3cm厚砂浆）； 2、人工搬运窨井盖至2米外，破除井座下基础12cm宽，10cm厚； 3、井座底采用M7.5砂浆找平2cm厚，12cm宽； 4、人工搬运窨井盖安装固定，沿井周重新排列组合人行道砖并划线； 5、人工手持切割机按划线对人行道砖进行切割； 6、采用大块砌砖法铺筑6cm厚全新透水砖（300*150*60mm）+1:3干硬性水泥砂浆(3cm)如更换盲道砖加上盲道砖面积； 7、细砂灌缝； 8、小型构件及材料运输3km，机动三轮车倒运垃圾距离1km，10t自卸车清运垃圾距离10km； 9、换成外方内圆； | 座 | 1 | 111.32 | 111.32
19 | 40204006019 | Φ900--井盖利旧 | 1、拆除φ900窨井盖井周尺寸为1.5m*1.5m,拆除深度9cm（6cm厚人行道透水砖+3cm厚砂浆）； 2、人工搬运窨井盖至2米外，破除井座下基础12cm宽，10cm厚； 3、井座底采用M7.5砂浆找平2cm厚，12cm宽； 4、人工搬运窨井盖安装固定，沿井周重新排列组合人行道砖并划线； 5、人工手持切割机按划线对人行道砖进行切割； 6、采用大块砌砖法铺筑6cm厚全新透水砖（300*150*60mm）+1:3干硬性水泥砂浆(3cm)，如更换盲道砖加上盲道砖面积； 7、细砂灌缝； 8、小型构件及材料运输3km，机动三轮车倒运垃圾距离1km，10t自卸车清运垃圾距离10km； 9.利用原井盖； | 座 | 1 | 117.09 | 117.09
20 | 40204006020 | Φ900换成外方内圆--井盖由产权单位提供 | 1、拆除φ900窨井盖井周尺寸为1.5m*1.5m,拆除深度9cm（6cm厚人行道透水砖+3cm厚砂浆）； 2、人工搬运窨井盖至2米外，破除井座下基础12cm宽，10cm厚； 3、井座底采用M7.5砂浆找平2cm厚，12cm宽； 4、人工搬运窨井盖安装固定，沿井周重新排列组合人行道砖并划线； 5、人工手持切割机按划线对人行道砖进行切割； 6、采用大块砌砖法铺筑6cm厚全新透水砖（300*150*60mm）+1:3干硬性水泥砂浆(3cm)如更换盲道砖加上盲道砖面积； 7、细砂灌缝； 8、小型构件及材料运输3km，机动三轮车倒运垃圾距离1km，10t自卸车清运垃圾距离10km； 9、Φ900井盖更换为1030*1030mmC250外方内圆球墨铸铁井盖（产权单位提供井盖）； | 座 | 1 | 115.38 | 115.38
21 | 40204006021 | 车行道快硬自流料修复井周-井盖利旧 | 1、圆形修复、开挖直径1.4m，切缝深度15cm，开挖破除深度20cm（10cm沥青面层+10cm厚水稳基层），小型构件及材料运输3km，机动三轮车倒运垃圾距离1km，10t自卸车清运垃圾距离10km； 2、支钢模板，填筑材料为成品黑色快硬自流料0.23m³； 3、井盖采用原道路Φ700井盖。 | 座 | 1 | 130.26 | 130.26
22 | 40204006022 | 路灯井周破损--更换球墨铸铁井盖 | 1、拆除（0.4*0.6m）路灯窨井盖井周尺寸为0.9m*1.2m,拆除深度9cm（6cm厚人行道透水砖+3cm厚砂浆）； 2、人工搬运窨井盖至2米外，破除井座下基础12cm宽，10cm厚； 3、井座底采用M7.5砂浆找平2cm厚，12cm宽； 4、人工搬运窨井盖安装固定，沿井周重新排列组合人行道砖并划线； 5、人工手持切割机按划线对人行道砖进行切割； 6、采用大块砌砖法铺筑6cm厚全新透水砖（300*150*60mm）+1:3干硬性水泥砂浆(3cm)； 7、细砂灌缝； 8、小型构件及材料运输3km，机动三轮车倒运垃圾距离1km，10t自卸车清运垃圾距离10km； 9.更换井盖，球墨铸铁30kg | 座 | 1 | 107.78 | 107.78
23 | 40204006023 | Φ700--更换球墨铸铁井盖 | 1、拆除φ700窨井盖井周尺寸为1.2m*1.35m,拆除深度9cm（6cm厚人行道透水砖+3cm厚砂浆）； 2、人工搬运窨井盖至2米外，破除井座下基础12cm宽，10cm厚； 3、井座底采用M7.5砂浆找平2cm厚，12cm宽； 4、人工搬运窨井盖安装固定，沿井周重新排列组合人行道砖并划线； 5、人工手持切割机按划线对人行道砖进行切割； 6、采用大块砌砖法铺筑6cm厚全新透水砖（300*150*60mm）+1:3干硬性水泥砂浆(3cm)，如更换盲道砖加上盲道砖面积； 7、细砂灌缝； 8、小型构件及材料运输3km，机动三轮车倒运垃圾距离1km，10t自卸车清运垃圾距离10km； 9.更换井盖； | 座 | 1 | 111.32 | 111.32
24 | 40204006024 | Φ700--更换外方内圆球墨铸铁井盖 | 1、拆除φ700窨井盖井周尺寸为1.2m*1.35m,拆除深度9cm（6cm厚人行道透水砖+3cm厚砂浆）； 2、人工搬运窨井盖至2米外，破除井座下基础12cm宽，10cm厚； 3、井座底采用M7.5砂浆找平2cm厚，12cm宽； 4、人工搬运窨井盖安装固定，沿井周重新排列组合人行道砖并划线； 5、人工手持切割机按划线对人行道砖进行切割； 6、采用大块砌砖法铺筑6cm厚全新透水砖（300*150*60mm）+1:3干硬性水泥砂浆(3cm)如更换盲道砖加上盲道砖面积； 7、细砂灌缝； 8、小型构件及材料运输3km，机动三轮车倒运垃圾距离1km，10t自卸车清运垃圾距离10km； 9、Φ700井盖更换为800*800mmC250外方内圆球墨铸铁井盖； | 座 | 1 | 111.32 | 111.32
25 | 40204006025 | φ730--更换车行道沥青防沉降球墨铸铁井盖 | 1、圆形修复、开挖直径1.4m，切缝深度15cm，开挖破除深度20cm（10cm沥青面层+10cm厚水稳基层），小型构件及材料运输3km，机动三轮车倒运垃圾距离1km，10t自卸车清运垃圾距离10km； 2、支钢模板，分3层填筑AC-13沥青砼； 3、粘层油采用改性聚合物冷拌沥青； 4、夯实机具采用冲击夯，碾压设备为10T以上双钢轮振动压路机； 5、井盖更换为Φ730 120kgD400防沉降球墨铸铁井盖。 | 座 | 1 | 134.59 | 134.59
箱变检测
1 | 30416027001 | 避雷器试验 | 1.名称:避雷器试验 | 系统 | 1 | 498.32 | 498.32
2 | 30416009001 | 交流高压负荷开关试验 | 1.名称:交流高压负荷开关试验 | 系统 | 1 | 194.43 | 194.43
3 | 30416007001 | 10KV母线耐压试验 | 1.名称:10KV母线耐压试验 | 段 | 1 | 903.77 | 903.77
4 | 30416028001 | 电力电缆试验 | 1.名称:电力电缆试验 | 根 | 1 | 588.62 | 588.62
5 | 30401001001 | 变压器试验 | 1.名称:变压器试验 | 台 | 1 | 931.02 | 931.02
6 | 80708008001 | 接地电阻测试 | 1.名称:接地电阻测试 | 项 | 1 | 69.82 | 69.82
7 | 30416019001 | 箱变检测 | 1.成套箱型配电装置内所有回路设备的单体及分系统调试 | 座 | 1 | 1540.37 | 1540.37
箱变长效养护
1 | 04B002 | 配电房除尘保洁 | 1.名称:配电房除尘保洁 | m2 | 1 | 0.31 | 0.31
2 | 30506018002 | 配电设备操作检查 | 1.名称:配电设备操作检查 | 台 | 1 | 311.38 | 311.38
箱变外观提升
1 | 04B003 | 箱变外观除锈、喷漆 | 1.箱变外观除锈、喷漆 2.材料：环氧富锌底漆、聚氨酯面漆或丙烯酸聚氨酯面漆、耐候胶； 3.施工过程：将生锈部位进行细致打磨除锈，除锈完成后进行第一层底漆施工。 第一层底漆底漆晾干后进行第二次底漆涂刷。下一步依次进行两遍的面漆涂刷施工。 4.喷刷厚度：底漆喷刷厚度40‑60μm，2道油漆，合计70‑100μm。 | m2 | 1 | 3.31 | 3.31
2 | 04B005 | 箱壳接缝处进行打胶处理 | 1.箱壳接缝处进行打胶处理，防止漏水渗水 | m | 1 | 1.05 | 1.05
3 | 04B004 | 箱变基础破损的粉刷墙面拆除、重新粉刷处理、贴瓷砖 | 1.箱变基础破损的粉刷墙面拆除、重新粉刷处理、贴瓷砖 2.20mm厚1:3水泥砂浆 3.机动三轮车倒运垃圾距离1km，10t自卸车清运垃圾距离10km | m2 | 1 | 8.34 | 8.34
4 | 04B006 | 箱变基础墙壁拉毛、贴瓷砖 | 1.箱变基础墙壁拉毛、贴瓷砖 2.20mm厚1:3水泥砂浆 | m2 | 1 | 6.15 | 6.15
配电房长效养护
1 | 04B001 | 配电房除尘保洁 | 1.名称:配电房除尘保洁 | m2 | 1 | 0.31 | 0.31
2 | 80708008002 | 接地电阻测试 | 1.名称:接地电阻测试 | 项 | 1 | 69.82 | 69.82
3 | 30506018001 | 配电设备操作检查 | 1.名称:配电设备操作检查 | 台 | 1 | 311.38 | 311.38
措施项目
合 计 | [6 empty] | 651288.07
一、二、三标段控制价 | [6 empty] | 217096.0233
注：1.全费用包含但不限于措施项目费、其他项目费、保险、税金等； 2.一、二、三标段工作内容按照总工程量均分，最高投标限价均为217096.02元； 3.全费用响应单价应逐条响应，并保证每一项响应单价均不超材料单价（最高投标限价）