## 表E.2.1 分部分项工程项目清单计价表
全费用清单报价单
工程名称：安驰公司包干市政排水管网设施应急抢修项目（一、二标段）
单位：元
序号 | 项目编码 | 项目名称 | 项目特征描述 | 计量 单位 | 工程量 | 全费用单价（最高投标限价） | 全费用合价（最高投标限价） | 全费用响应单价 | 全费用响应合价
雨水篦子清淤
1 | 040504009001 | 收水井清淤 | 1.人工井上掏挖收水井淤泥，井深2m以内，淤泥厚度35cm以内，收水井井内尺寸为680*380mm 2.污泥外运：装袋运输10km。 3.其他详见图纸、图集及相关规定 | 座 | 1000 | 25.67 | 25670
2 | 040504009002 | 收水井清淤 | 1.人工井上掏挖收水井淤泥，井深2m以内，淤泥厚度35cm-50cm，收水井井内尺寸为680*380mm 2.污泥外运：装袋运输10km。 3.其他详见图纸、图集及相关规定 | 座 | 1000 | 31.15 | 31150
3 | 040504009003 | 收水井清淤 | 1.人工井上掏挖收水井淤泥，井深2m以内，淤泥厚度50cm以上，收水井井内尺寸为680*380mm 2.污泥外运：装袋运输10km。 3.其他详见图纸、图集及相关规定 | 座 | 1000 | 38.26 | 38260
4 | 040504002001 | 检查井清淤 | 1.人工使用加长工具打捞漂浮垃圾及井室沉淀淤泥，检查井直径1m，均深6米，淤泥厚度0.35m以内； 2.从上至下冲洗井壁； 3.淤泥外运：装袋运输10km 4.其他详见图纸、图集及相关规定 | 座 | 380 | 113.76 | 43228.8
5 | 040504002002 | 检查井清淤 | 1.人工使用加长工具打捞漂浮垃圾及井室沉淀淤泥，检查井直径1m，均深6米，淤泥厚度35cm-50cmm； 2.从上至下冲洗井壁； 3.淤泥外运：装袋运输10km 4.其他详见图纸、图集及相关规定 | 座 | 380 | 130.39 | 49548.2
6 | 040504002005 | 检查井清淤 | 1.人工使用加长工具打捞漂浮垃圾及井室沉淀淤泥，检查井直径1m，均深6米，淤泥厚度50cmm以上； 2.从上至下冲洗井壁； 3.淤泥外运：装袋运输10km 4.其他详见图纸、图集及相关规定 | 座 | 380 | 152.01 | 57763.8
7 | 040504009004 | 收水井清淤 | 1.人工井上掏挖收水井淤泥，井深2m以内，淤泥厚度35cm以内，收水井井内尺寸为680*380mm 2.污泥外运：采用政府指导价，建筑垃圾清运10km。 3.其他详见图纸、图集及相关规定 | 座 | 1000 | 22.74 | 22740
8 | 040504009005 | 收水井清淤 | 1.人工井上掏挖收水井淤泥，井深2m以内，淤泥厚度35cm-50cm，收水井井内尺寸为680*380mm 2.污泥外运：采用政府指导价，建筑垃圾清运10km。 3.其他详见图纸、图集及相关规定 | 座 | 1000 | 24.03 | 24030
9 | 040504009006 | 收水井清淤 | 1.人工井上掏挖收水井淤泥，井深2m以内，淤泥厚度50cm以上，收水井井内尺寸为680*380mm 2.污泥外运：采用政府指导价，建筑垃圾清运10km。 3.其他详见图纸、图集及相关规定 | 座 | 1000 | 25.7 | 25700
10 | 040504002003 | 检查井清淤 | 1.人工使用加长工具打捞漂浮垃圾及井室沉淀淤泥，检查井直径1m，均深6米，淤泥厚度35cm以内； 2.从上至下冲洗井壁； 3.淤泥外运：采用政府指导价，建筑垃圾清运10km。 4.其他详见图纸、图集及相关规定 | 座 | 380 | 104.86 | 39846.8
11 | 040504002004 | 检查井清淤 | 1.人工使用加长工具打捞漂浮垃圾及井室沉淀淤泥，检查井直径1m，均深6米，淤泥厚度35cm-50cm； 2.从上至下冲洗井壁； 3.淤泥外运：采用政府指导价，建筑垃圾清运10km。 4.其他详见图纸、图集及相关规定 | 座 | 380 | 108.77 | 41332.6
12 | 040504002006 | 检查井清淤 | 1.人工使用加长工具打捞漂浮垃圾及井室沉淀淤泥，检查井直径1m，均深6米，淤泥厚度50cm以上； 2.从上至下冲洗井壁； 3.淤泥外运：采用政府指导价，建筑垃圾清运10km。 4.其他详见图纸、图集及相关规定 | 座 | 380 | 113.85 | 43263
管道疏通
13 | 040501001001 | 管道清淤 | 1.管道直径：D300 2.淤堵程度：淤堵50%以内 3.高压冲吸联合疏通车疏通吸运管道内沉淀淤泥 4.淤泥外运，运距10KM 5.其他详见图纸、图集及相关规定 | m | 400 | 8.37 | 3348
14 | 040501001002 | 管道清淤 | 1.管道直径：D300 2.淤堵程度：淤堵50%以外 3.高压冲吸联合疏通车疏通吸运管道内沉淀淤泥 4.淤泥外运，运距10KM 5.其他详见图纸、图集及相关规定 | m | 400 | 25.09 | 10036
15 | 040501001005 | 管道清淤 | 1.管道直径：D400 2.淤堵程度：淤堵50%以内 3.高压冲吸联合疏通车疏通吸运管道内沉淀淤泥 4.淤泥外运，运距10KM 5.其他详见图纸、图集及相关规定 | m | 400 | 14.87 | 5948
16 | 040501001006 | 管道清淤 | 1.管道直径：D400 2.淤堵程度：淤堵50%以外 3.高压冲吸联合疏通车疏通吸运管道内沉淀淤泥 4.淤泥外运，运距10KM 5.其他详见图纸、图集及相关规定 | m | 400 | 44.61 | 17844
17 | 040501001009 | 管道清淤 | 1.管道直径：D600 2.淤堵程度：淤堵50%以内 3.高压冲吸联合疏通车疏通吸运管道内沉淀淤泥 4.淤泥外运，运距10KM 5.其他详见图纸、图集及相关规定 | m | 400 | 33.46 | 13384
18 | 040501001010 | 管道清淤 | 1.管道直径：D600 2.淤堵程度：淤堵50%以外 3.高压冲吸联合疏通车疏通吸运管道内沉淀淤泥 4.淤泥外运，运距10KM 5.其他详见图纸、图集及相关规定 | m | 400 | 100.38 | 40152
19 | 040501001013 | 管道清淤 | 1.管道直径：D800 2.淤堵程度：淤堵50%以内 3.高压冲吸联合疏通车疏通吸运管道内沉淀淤泥 4.淤泥外运，运距10KM 5.其他详见图纸、图集及相关规定 | m | 400 | 59.48 | 23792
20 | 040501001014 | 管道清淤 | 1.管道直径：D800 2.淤堵程度：淤堵50%以外 3.高压冲吸联合疏通车疏通吸运管道内沉淀淤泥 4.淤泥外运，运距10KM 5.其他详见图纸、图集及相关规定 | m | 400 | 178.45 | 71380
21 | 040501001017 | 管道清淤 | 1.管道直径：D1000 2.淤堵程度：淤堵50%以内 3.高压冲吸联合疏通车疏通吸运管道内沉淀淤泥 4.淤泥外运，运距10KM 5.其他详见图纸、图集及相关规定 | m | 400 | 92.94 | 37176
22 | 040501001018 | 管道清淤 | 1.管道直径：D1000 2.淤堵程度：淤堵50%以外 3.高压冲吸联合疏通车疏通吸运管道内沉淀淤泥 4.淤泥外运，运距10KM 5.其他详见图纸、图集及相关规定 | m | 200 | 278.83 | 55766
23 | 040501001021 | 管道清淤 | 1.管道直径：D1200 2.淤堵程度：淤堵50%以内 3.高压冲吸联合疏通车疏通吸运管道内沉淀淤泥 4.淤泥外运，运距10KM 5.其他详见图纸、图集及相关规定 | m | 400 | 133.84 | 53536
24 | 040501001022 | 管道清淤 | 1.管道直径：D1200 2.淤堵程度：淤堵50%以外 3.高压冲吸联合疏通车疏通吸运管道内沉淀淤泥 4.淤泥外运，运距10KM 5.其他详见图纸、图集及相关规定 | m | 200 | 401.52 | 80304
管道排查
25 | 040501001023 | 混凝土管 | 1.管道排查 2.排查工具：潜望镜 3.其他详见图纸、图集及相关规定 | m | 5000 | 2.18 | 10900
合 计 | [6 empty] | 866099.2
一、二标段控制价 | [6 empty] | 433049.6
注：1.全费用包含但不限于措施项目费、其他项目费、保险、税金等； 2.一、二标段工作内容按照总工程量均分，最高投标限价均为433049.6元； 3.全费用响应单价应逐条响应，并保证每一项响应单价均不超全费用单价（最高投标限价）